## Troškovnik
Naziv i sjedište ponuditelja:
Naziv nabave: NABAVA ROBE KOSE PODIZNE RAMPE (EU-9/2018)
TROŠKOVNIK
Red. br. | Naziv robe | Opis robe (tražene tehničke specifikacije) | Opis robe (ponuđene tehničke specifikacije) | Jed. mjere | Količina | Jedinična cijena bez PDV-a u HRK | Ukupna cijena bez PDV-a u HRK (F*G) | Komentar i/ili Referenca na katalog i ostalu tehničku dokumentaciju
A | B | C | D | E | F | G | H | I
1 | Kosa podizna platforma | Opis: Isporuka i ugradnja kose podizne platforme. Dimenzije platforme: 1050x900 mm, nosivost max. 300 kg, brzina kretnje 8 m/min, napajanje 230 V, snaga pokretačkog motora 1 kW, platforma s automatskim otklapanjem i sklapanjem, platforma predviđena za unutarnju montažu, ukupna dužina šina cca 8,0 dužnih metara uz jedno skretanje, radio kontrola na startu, montaža na nosive stupove. | POPUNJAVA PONUDITELJ: Opis: Proizvođač: Tip: | kom | 1 |  | 0
UKUPNA CIJENA BEZ PDV-a | [6 empty] | 0
IZNOS PDV-a | [6 empty] | 0
UKUPNA CIJENA SA PDV-om | [6 empty] | 0